## Задача 1
t | 1 | 3 | 5 | 7 | 9 | 11 | 13 | 15
V(t) | 2 | 3.1925 | 5.0894 | 7.054 | 9.037 | 11.0274 | 13.0213 | 15.0172
S(t) | -1.5 | 3.3453 | 11.6056 | 23.7441 | 39.8333 | 59.897 | 83.9453 | 111.9836

## Задача 2
m1 | 0.15 |  | c1 | 4200
t1 | 40 |  | O | 21.25
m2 | 0.25
t2 | 10
t | 0 | 1 | 2 | 3 | 4 | 5 | 6 | 7 | 8 | 9 | 10 | 11 | 12 | 13 | 14 | 15 | 16 | 17 | 18 | 19 | 20 | 21 | 22 | 23 | 24
Q1 | 25200 | 24570 | 23940 | 23310 | 22680 | 22050 | 21420 | 20790 | 20160 | 19530 | 18900 | 18270 | 17640 | 17010 | 16380 | 15750 | 15120 | 14490 | 13860 | 13230 | 12600 | 11970 | 11340 | 10710 | 10080
Q2 | -10500 | -9450 | -8400 | -7350 | -6300 | -5250 | -4200 | -3150 | -2100 | -1050 | 0 | 1050 | 2100 | 3150 | 4200 | 5250 | 6300 | 7350 | 8400 | 9450 | 10500 | 11550 | 12600 | 13650 | 14700

## Задача 3
g1 | 8e-09
g2 | 5e-09
r | 0.2 |  | X | 3.3731e-09
Ex | 0
X | 0.05 | 0.06 | 0.07 | 0.08 | 0.09 | 0.1 | 0.11 | 0.12 | 0.13 | 0.14 | 0.15
E1 | 3.2e-06 | 2.2222e-06 | 1.6327e-06 | 1.25e-06 | 9.8765e-07 | 8e-07 | 6.6116e-07 | 5.5556e-07 | 4.7337e-07 | 4.0816e-07 | 3.5556e-07
E2 | 2.2222e-07 | 2.551e-07 | 2.9586e-07 | 3.4722e-07 | 4.1322e-07 | 5e-07 | 6.1728e-07 | 7.8125e-07 | 1.0204e-06 | 1.3889e-06 | 2e-06

## Задача 4
Io | 6
C | 0.005
R | 7
t | 0 | 0.01 | 0.02 | 0.03 | 0.04 | 0.05 | 0.06 | 0.07 | 0.08 | 0.09 | 0.1
I | 6 | 4.5089 | 3.3883 | 2.5462 | 1.9134 | 1.4379 | 1.0806 | 0.81201 | 0.61021 | 0.45856 | 0.3446
ln(I) | 7 0: 1.7918; 7 0.01: 1.2203; 7 0.02: 0.6489; 7 0.03: 0.077474